## 修改版本控制
修订日期 | 修改内容 | 版本 | 修订人员 | 备注
2020-01-02 | 创建 | V1.0 | 曾德崇
2020-02-14 | 修改了车速定义 | V1.1 | 曾德崇
2020-03-24 | 更正轮速回传的数据长度描述 | V1.2 | 曾德崇 | 张兴静发现问题后更正
2020-03-31 | 创建阿波罗适配协议，更新原版协议 | V2.0 | 曾德崇

## 报文协议
翰凯斯智能技术有限公司自动驾驶连接CAN报文协议
协议标准 |  | CAN 2.0B 标准帧 |  |  | 通讯速度 | 500K/s | 终端电阻 | 无需
Subtent | Transmiter | Msg_name | ID | Cycle Time | Msg Length | Description | Signal Position | Start Bit | Signal Length | Data Type | Signal Defination | Offset | Unit | Min Value | Max Value
VCU | AUTO |  | 0x183 | 20ms | 8 | 基础模式自动驾驶下发控制指令（注意：如果需要高级自动驾驶控制请在基础下发控制指令数据位全部填写0x55aa，可开启自动驾驶高级控制模式，如未按此方法执行则高级控制模式下发ID将被过滤） | 0-15 | 0 | 16 |  | speed value '0 to 60(1KM/H) | 0 |  | 0
[7 empty] | 16-31 | 16 | 16 |  | breaking value '0 to 1024（注意：刹车值不能长时间（超过1分钟）发送超过800的值，当需要长时间停车应该使用电子驻车，否则会对制动电机造成不可逆损坏） | 0 |  | 0 | 1024
[7 empty] | 32-47 | 32 | 16 |  | steering value ,-1024 to 1024 | 1024 |  | -1024 | 1024
[7 empty] | 48-51 | 48 | 4 |  | Gear shift Bit48,49 0x1-D 0x2-N 0x3-R Bit50,51 0x1-预留 0x02-预留 0x03-预留 | / |  | / | /
[7 empty] | 52-55 | 52 | 4 |  | mode selection Bit52,53 0x1-defferent 0x2-conventional 0x03-the same Bit54,55 0x1-预留 0x02-预留 0x03-预留 | / |  | / | /
[7 empty] | 56-63 | 56 | 8 |  | switch mode(每一位对应每个状态，总共有8个) 0位：0-左转向关 1-左转向开 1位：0-正常 1-急停 2位：0-右转向关 1-右转向开 3位：0-电子驻车开 1-电子驻车关 4位：0-大灯开 1-大灯关 5位： 6位：0-常速模式 1- 低速模式 7位：0-失能 1-使能
VCU | AUTO |  | 0x186 | 20ms | 8 | 高级模式自动驾驶下发转向控制指令（注意：如基础模式自动驾驶0x183号ID内容不全为0x55aa则此ID将被底盘屏蔽） | 0-15 | 0 | 16 |  | 前转向机转向角度 -300 to 300 （0.1°/bit） | 0 |  | 0
[7 empty] | 16-31 | 16 | 16 |  | 前转向机转向角速度 预留 | 0 |  | 0 | 0
[7 empty] | 32-47 | 32 | 16 |  | 后转向机转向角度 -300 to 300 （0.1°/bit） | 0 |  | 0 | 0
[7 empty] | 48-63 | 48 | 16 |  | 后转向机转向角速度 预留 | 0 |  | 0 | 0
VCU | AUTO |  | 0x187 | 20ms | 8 | 高级模式自动驾驶下发转向控制状态指令（注意：如基础模式自动驾驶0x183号ID内容不全为0x55aa则此ID将被底盘屏蔽） | 0-3 | 0 | 4 |  | 前转向机使能位 0：失能 1：使能 | 0 |  | 0
[7 empty] | 4-7 | 4 | 4 |  | 后转向机使能位 0：失能 1：使能 | 0 |  | 0 | 0
[7 empty] | 8-15 | 15 | 8 |  | 预留 | 0 |  | 0 | 0
[7 empty] | 16-63 | 16 | 42 |  | 预留 | 0 |  | 0 | 0
VCU | AUTO |  | 0x188 | 20ms | 8 | 高级模式自动驾驶下发动力控制指令（注意：如基础模式自动驾驶0x183号ID内容不全为0x55aa则此ID将被底盘屏蔽） | 0-15 | 0 | 16 |  | 左前轮油门量 0-1024级 （对应0 到最大转矩值） | 0 |  | 0 | 1024
[7 empty] | 16-31 | 16 | 16 |  | 左后轮油门量 0-1024级 （对应0 到最大转矩值） | 0 |  | 0 | 1024
[7 empty] | 32-47 | 32 | 16 |  | 右前轮油门量 0-1024级 （对应0 到最大转矩值） | 0 |  | 0 | 1024
[7 empty] | 48-63 | 48 | 16 |  | 右后轮油门量 0-1024级 （对应0 到最大转矩值） | 0 |  | 0 | 1024
VCU | AUTO |  | 0x189 | 20ms | 8 | 高级模式自动驾驶下发动力控制状态指令（注意：如基础模式自动驾驶0x183号ID内容不全为0x55aa则此ID将被底盘屏蔽） | 0 | 0 | 1 |  | 左前轮使能位 0-失能 1-使能 | 0 |  | 0 | 1
[7 empty] | 1 | 1 | 1 |  | 左后轮使能位 0-失能 1-使能 | 0 |  | 0 | 1
[7 empty] | 2 | 2 | 1 |  | 右前轮使能位 0-失能 1-使能 | 0 |  | 0 | 1
[7 empty] | 3 | 3 | 1 |  | 右后轮使能位 0-失能 1-使能 | 0 |  | 0 | 1
[7 empty] | 4 | 4 | 1 |  | 左前轮转向方向位 0-正转 1-反转 | 0 |  | 0 | 1
[7 empty] | 5 | 5 | 1 |  | 左后轮转向方向位 0-正转 1-反转 | 0 |  | 0 | 1
[7 empty] | 6 | 6 | 1 |  | 右前轮转向方向位 0-正转 1-反转 | 0 |  | 0 | 1
[7 empty] | 7 | 7 | 1 |  | 右后轮转向方向位 0-正转 1-反转 | 0 |  | 0 | 1
[7 empty] | 8-15 | 8 | 8 |  | 低速模式 0-常速模式 1-泊车模式 | 0 |  | 0 | 1
[7 empty] | 16-63 | 16 | 48 |  | 预留 | 0 |  | 0 | 1
VCU | AUTO |  | 0x18a | 20ms | 8 | 高级模式自动驾驶下发制动控制指令（注意：如基础模式自动驾驶0x183号ID内容不全为0x55aa则此ID将被底盘屏蔽） | 0-15 | 0 | 16 |  | 下发制动值 0-1000级 单位：0.01Mp | 0 |  | 0 | 1024
[7 empty] | 16-23 | 16 | 8 |  | 制动使能位 0：失能 1：使能 | 0 |  | 0 | 1
[7 empty] | 24-31 | 24 | 8 |  | 预留 | 0 |  | 0 | 0
[7 empty] | 32-47 | 32 | 16 |  | 预留 | 0 |  | 0 | 0
[7 empty] | 48-63 | 48 | 16 |  | 预留 | 0 |  | 0 | 0
| VCU |  | 0x193 | 20ms | 8 | 基础车辆回传数据 | 0-15 | 0 | 16 |  | 车速反馈 -600 to 600 单位：0.1KM/h | 600 |  | -600 | 600
[7 empty] | 16-31 | 16 | 16 |  | 前转向机转向角度反馈（基础模式下后转向机角度绝对值等于前转向机或后转向机锁死） -300 to 300 （0.1°/bit）
[7 empty] | 32-47 | 32 | 16 |  | 制动值反馈 0-1000 单位：0.01Mp | 0 |  | 0 | 1000
[7 empty] | 48-49 | 48 | 2 |  | 当前挡位 0x1:D档 0x2：N档 0x3：R档 | 0 |  | 0 | 3
[7 empty] | 50-51 | 50 | 2 |  | 预留 | 0 |  | 0 | 0
[7 empty] | 52-53 | 52 | 2 |  | 当前转向模式 0x1:前后异向模式 0x2:常规模式 0x3：前后同向模式 | 0 |  | 0 | 3
[7 empty] | 54-55 | 54 | 2 |  | 预留 | 0 |  | 0 | 0
[7 empty] | 56 |  | 1 |  | 左转向灯状态 0：关 1：开 | 0 |  | 0 | 1
[7 empty] | 57 |  |  |  | 右转向灯状态 0：关 1：开 | 0 |  | 0 | 1
[7 empty] | 58 |  |  |  | 尾灯灯状态 0：关 1：开 | 0 |  | 0 | 1
[7 empty] | 59 |  |  |  | 制动灯状态 0：关 1：开 | 0 |  | 0 | 1
[7 empty] | 60 | 60 | 1 |  | 车辆状态 0：正常 1：异常 | 0 |  | 0 | 1
[7 empty] | 61 |  |  |  | 车辆模式 0：遥控模式 1：自动驾驶模式 | 0 |  | 0 | 1
[7 empty] | 62 |  |  |  | 急停状态 0：正常 1：急停 | 0 |  | 0 | 1
[7 empty] | 63 |  |  |  | 预留 | 0 |  | 0 | 1
[7 empty] | 54-55 | 55 | 2 |  | 预留 | 0 |  | 0 | 0
| VCU |  | 0x194 | 20ms | 8 | 基础车辆状态参数回传 | 0-15 | 0 | 16 |  | 动力电池当前电量 0-65535 单位：0.1V | 0 |  | 0 | 65535
[7 empty] | 16-31 | 16 | 16 |  | 动力电池当前放电电流 -3000 to 3553 单位：0.1A | 3000 |  | -3000 | 3553
[7 empty] | 32-47 | 32 | 16 |  | 预留 | 0 |  | 0 | 0
[7 empty] | 48-63 | 48 | 16 |  | 预留 | 0 |  | 0 | 0
| VCU |  | 0x196 | 20ms | 8 | 高级模式车辆转向状态反馈 | 0-15 | 0 | 16 |  | 前转向机转向角度反馈 -300 to 300 （0.1°/bit） | 300 |  | -300 | 300
[7 empty] | 16-31 | 16 | 16 |  | 后转向机转向角度反馈 -300 to 300 （0.1°/bit） | 300 |  | -300 | 300
[7 empty] | 32-33 | 32 | 2 |  | 前转向机当前状态 0：失能 1：使能 | 0 |  | 0 | 0
[7 empty] | 34-35 | 34 | 2 |  | 后转向机当前状态 0：失能 1：使能 | 0 |  | 0 | 0
[7 empty] | 36-63 | 36 | 28 |  | 预留 | 0 |  | 0 | 0
| VCU |  | 0x198 | 20ms | 8 | 高级模式车辆动力状态轮速反馈 | 0-15 | 0 | 16 |  | 左前轮速 0-600 单位：1RPM | 0 |  | 0
[7 empty] | 16-31 | 16 | 16 |  | 左后轮速 0-600 单位：1RPM | 0 |  | 0
[7 empty] | 32-47 | 32 | 16 |  | 右前轮速 0-600 单位：1RPM | 0 |  | 0
[7 empty] | 48-63 | 48 | 16 |  | 右后轮速 0-600 单位：1RPM | 0 |  | 0
| VCU |  | 0x199 | 20ms | 8 | 高级模式车辆动力状态反馈 | 0 | 0 | 1 |  | 左前轮状态 0-失能 1-使能 | 0 |  | 0 | 1
[7 empty] | 1 | 1 | 1 |  | 左后轮状态 0-失能 1-使能 | 0 |  | 0 | 1
[7 empty] | 2 | 2 | 1 |  | 右前轮状态 0-失能 1-使能 | 0 |  | 0 | 1
[7 empty] | 3 | 3 | 1 |  | 右后轮状态 0-失能 1-使能 | 0 |  | 0 | 1
[7 empty] | 4 | 4 | 1 |  | 左前轮转向方向状态 0-正转 1-反转 | 0 |  | 0 | 1
[7 empty] | 5 | 5 | 1 |  | 左后轮转向方向状态 0-正转 1-反转 | 0 |  | 0 | 1
[7 empty] | 6 | 6 | 1 |  | 右前轮转向方向状态 0-正转 1-反转 | 0 |  | 0 | 1
[7 empty] | 7 | 7 | 1 |  | 右后轮转向方向状态 0-正转 1-反转 | 0 |  | 0 | 1
[7 empty] | 8-15 | 8 | 8 |  | 转速模式模式 0-常速模式 1-泊车模式 | 0 |  | 0 | 1
[7 empty] | 16-63 | 16 | 48 |  | 预留 | 0 |  | 0 | 1
| VCU |  | 0x19a | 20ms | 8 | 高级模式车辆制动状态反馈 | 0-15 | 0 | 16 |  | 制动压力反馈 0-1000级 单位：0.01Mp | 0 |  | 0 | 1024
[7 empty] | 16-23 | 16 | 8 |  | 制动使能反馈 0：失能 1：使能 | 0 |  | 0 | 1
[7 empty] | 24-31 | 24 | 8 |  | 预留 | 0 |  | 0 | 0
[7 empty] | 32-47 | 32 | 16 |  | 预留 | 0 |  | 0 | 0
[7 empty] | 48-63 | 48 | 16 |  | 预留 | 0 |  | 0 | 0